## Локальная смета
ВЫПИСКА ИЗ ЛОКАЛЬНОГО СМЕТНОГО РАСЧЕТА № 12-77-22
|  | на | СМР: Установка в ТП-10/0,4 кВ ШУО с автоматизированной системой управления
|  |  | Сметная стоимость работ _______________________________________________________________________________________________ | [5 empty] | ___________________________1 723 073.81 |  | руб.
Составлен(а) в текущих (прогнозных) ценах по состоянию на 3 квартал 2012 г.
№ пп | Обоснование | Наименование | Ед. изм. | Кол. | Стоимость единицы, руб. |  |  |  | Общая стоимость, руб. |  |  |  | Т/з осн. раб.на ед. | Т/з осн. раб. Всего | Т/з мех. на ед. | Т/з мех. Всего
[5 empty] | Всего | В том числе |  |  | Всего | В том числе
[6 empty] | Осн.З/п | Эк.Маш | З/пМех |  | Осн.З/п | Эк.Маш | З/пМех
1 | 2 | 3 | 4 | 5 | 6 | 7 | 8 | 9 | 10 | 11 | 12 | 13 | 14 | 15 | 16 | 17
Раздел 1. Электромонтажные работы
1 | ТЕРм08-03-572-04 | Блок управления шкафного исполнения или распределительный пункт (шкаф), устанавливаемый на стене, высота и ширина, мм, до: 1200х1000 (Шкаф УО) 140,75 = 345,58 - 0,17 x 10,26 - 0,03 x 31,23 - 0,025 x 8 086,00 | шт. | 13 | 140.75 | 45.09 | 87.64 | 4.39 | 1829.75 | 586.17 | 1139.32 | 57.07 | 3.49 | 45.37 | 0.58 | 7.54
2 | ТЕРм08-03-572-03 | Блок управления шкафного исполнения или распределительный пункт (шкаф), устанавливаемый на стене, высота и ширина, мм, до: 600х600 (ЩМП 06) 67,68 = 191,65 - 0,17 x 10,26 - 0,03 x 31,23 - 0,015 x 8 086,00 | шт. | 8 | 67.68 | 29.97 | 32.88 | 1.52 | 541.44 | 239.76 | 263.04 | 12.16 | 2.32 | 18.56 | 0.2 | 1.6
3 | ТЕРм08-03-526-01 | Выключатели установочные автоматические (автоматы) или неавтоматические. Автомат одно-, двух-, трехполюсный, устанавливаемый на конструкции на стене или колонне, на ток, А, до: 25 66,57 = 97,68 - 6,1 x 5,10 | шт. | 102 85+17 | 66.57 | 19.34 | 1.57 | 0.03 | 6790.14 | 1972.68 | 160.14 | 3.06 | 1.56 | 159.12
4 | ТЕРм08-03-526-02 | Выключатели установочные автоматические (автоматы) или неавтоматические. Автомат одно-, двух-, трехполюсный, устанавливаемый на конструкции на стене или колонне, на ток, А, до: 100 93,77 = 172,16 - 6,1 x 12,85 | шт. | 71 12+21+15+6+7+5+5 | 93.77 | 28.77 | 2.62 | 0.08 | 6657.67 | 2042.67 | 186.02 | 5.68 | 2.32 | 164.72 | 0.01 | 0.71
5 | ТЕРм08-01-080-04 | Контактор модульный | шт. | 54 27+27 | 47.21 | 14.17 | 30.13 | 1.67 | 2549.34 | 765.18 | 1627.02 | 90.18 | 1.13 | 61.02 | 0.22 | 11.88
6 | ТЕРм08-01-082-01 прим. | Колодка клеммная | 100 шт. | 0.72 | 982.42 | 589.38 | 31.49 | 1.67 | 707.34 | 424.35 | 22.67 | 1.2 | 47 | 33.84 | 0.22 | 0.16
7 | ТЕРм08-03-600-02 | Счетчики, устанавливаемые на готовом основании: трехфазные | шт. | 17 9+8 | 14.92 | 11.24 | 2.74 | 0.15 | 253.64 | 191.08 | 46.58 | 2.55 | 0.87 | 14.79 | 0.02 | 0.34
8 | ТЕРм08-03-572-03 | Блок управления реле 67,68 = 191,65 - 0,17 x 10,26 - 0,03 x 31,23 - 0,015 x 8 086,00 | шт. | 17 | 67.68 | 29.97 | 32.88 | 1.52 | 1150.56 | 509.49 | 558.96 | 25.84 | 2.32 | 39.44 | 0.2 | 3.4
9 | ТЕРм08-02-405-01 | Провод по установленным стальным конструкциям и панелям, сечение, мм2, до: 0,75 845,07 = 968,71 - 2,2 x 56,20 | 100 м | 2.8 | 845.07 | 469.56 | 126.66 | 3.79 | 2366.2 | 1314.77 | 354.65 | 10.61 | 38.3 | 107.24 | 0.5 | 1.4
10 | ТЕРм08-02-405-01 | Провод по установленным стальным конструкциям и панелям, сечение, мм2, до: 16 845,07 = 968,71 - 2,2 x 56,20 | 100 м | 1,9 0,7+1,2 | 845.07 | 469.56 | 126.66 | 3.79 | 1605.63 | 892.16 | 240.65 | 7.2 | 38.3 | 72.77 | 0.5 | 0.95
11 | ТЕРм08-02-396-05 | Кабель-канал | 100 м | 0.34 | 1557.26 | 460.98 | 790.19 | 193.62 | 529.47 | 156.73 | 268.66 | 65.83 | 37.6 | 12.78 | 14.1 | 4.79
12 | ТЕРм08-01-068-01 | Шины соединительные, шины нулевые | 100 м | 1 (17+108)*0,8/100 | 979.02 | 658.35 | 199.57 | 78.38 | 979.02 | 658.35 | 199.57 | 78.38 | 52.5 | 52.5 | 6.13 | 6.13
13 | ТЕРм08-01-083-01 | Устройство сигнально-блокировочное (фотореле) | шт. | 17 | 55.27 | 28.21 | 0.55 | 0.03 | 939.59 | 479.57 | 9.35 | 0.51 | 2.25 | 38.25
14 | ТЕРм08-01-083-01 | Устройство сигнально-блокировочное (фоторезистор) | шт. | 17 | 55.27 | 28.21 | 0.55 | 0.03 | 939.59 | 479.57 | 9.35 | 0.51 | 2.25 | 38.25
Итого прямые затраты по разделу в ценах 2001г. | [8 empty] | 27839.38 | 10712.53 | 5085.98 | 360.78 |  | 858.65 |  | 38.9
Итого прямые затраты по разделу с учетом коэффициентов к итогам | [8 empty] | 33368.86 | 14461.92 | 6866.07 | 487.05 |  | 1159.18 |  | 52.52
Итого прямые затраты по разделу с учетом индексов, в текущих ценах | [8 empty] | 226057.52 | 146933.11 | 33369.1 | 4948.43 |  | 1159.18 |  | 52.52
Накладные расходы | [8 empty] | 139427.25
Сметная прибыль | [8 empty] | 78978.4
Итоги по разделу 1 Электромонтажные работы :
Электромонтажные работы на других объектах:
Итого Поз. 1-14 | [8 empty] | 27839.38 | 10712.53 | 5085.98 | 360.78 |  | 858.65 |  | 38.9
Всего с учетом "Работа в ДУ ОЗП=1,35; ЭМ=1,35; ЗПМ=1,35; ТЗ=1,35; ТЗМ=1,35" | [8 empty] | 33368.86 | 14461.92 | 6866.07 | 487.05 |  | 1159.18 |  | 52.52
Всего с учетом "Перевод в цены 2012 г. ОЗП=10,16; ЭМ=4,86; ЗПМ=10,16; МАТ=3,8" | [8 empty] | 226057.52 | 146933.11 | 33369.1 | 4948.43 |  | 1159.18 |  | 52.52
Накладные расходы 108%*0,85 ФОТ (от 151 881,54) | [8 empty] | 139427.25
Сметная прибыль 65%*0,8 ФОТ (от 151 881,54) | [8 empty] | 78978.4
Итого c накладными и см. прибылью | [8 empty] | 444463.17 |  |  |  |  | 1159.18 |  | 52.52
Итого | [8 empty] | 444463.17 |  |  |  |  | 1159.18 |  | 52.52
Итого по разделу 1 Электромонтажные работы | [8 empty] | 444463.17 |  |  |  |  | 1159.18 |  | 52.52
Раздел 2. Материалы Подрядчика
15 | счет-фактура | DIN- рейка 1,0м | шт. | 17 | 50.85 |  |  |  | 864.45
16 | счет-фактура | Выключатель автоматический ВА47-100 1п 40А (С) EKF | шт | 12 | 120.34 |  |  |  | 1444.08
17 | счет-фактура | Выключатель автоматический ВА47-100 1п 40А (C) ЭКФ | шт | 21 | 137.71 |  |  |  | 2891.91
18 | счет-фактура | Выключатель автоматический ВА47-100 1п 50А (C) ЭКФ | шт | 15 | 137.71 |  |  |  | 2065.65
19 | счет-фактура | Выключатель автоматический ВА47-100 1п 80А (C) ЭКФ | шт | 6 | 137.71 |  |  |  | 826.26
20 | счет-фактура | Выключатель автоматический ВА47-100 3п 100А (С) ЭКФ | шт | 7 | 342.8 |  |  |  | 2399.6
21 | счет-фактура | Выключатель автоматический ВА47-100 3п 50А (С) ЭКФ | шт | 5 | 399.1 |  |  |  | 1995.5
22 | счет-фактура | Выключатель автоматический ВА47-63 1п 16А ЭКФ | шт | 85 | 26.76 |  |  |  | 2274.6
23 | счет-фактура | Выключатель автоматический ВА47-100 3п 80А (С) ЭКФ | шт | 5 | 394.15 |  |  |  | 1970.75
24 | счет-фактура | Выключатель автоматический ВА47-63 1п 6А ЭКФ | шт | 17 | 35.59 |  |  |  | 605.03
25 | счет-фактура | Извещатель охранный ИО-10226-04 | шт | 17 | 109.41 |  |  |  | 1859.97
26 | счет-фактура | Кабель-канал перфор. 25*25 | м | 34 | 57.63 |  |  |  | 1959.42
27 | счет-фактура | Колодка клеммная | шт. | 72 | 71.03 |  |  |  | 5114.16
28 | счет-фактура | Контактор модульный КМ-63 А NO (3модуля) | шт. | 27 | 452.54 |  |  |  | 12218.58
29 | счет-фактура | Контактор модульный КМ-63 А NO (3модуля) | шт. | 27 | 452.54 |  |  |  | 12218.58
30 | счет-фактура | Наконечник ТМЛ 6-6-4 луженый (КВТ) | шт | 17 | 5.08 |  |  |  | 86.36
31 | счет-фактура | Нулевая шина ШН 8/1 с изолятором | шт | 17 | 25.42 |  |  |  | 432.14
32 | счет-фактура | Провод ПВ 3*0,75 | м. | 280 | 4.66 |  |  |  | 1304.8
33 | счет-фактура | Провод ПВ 3*16 | м. | 70 | 80.93 |  |  |  | 5665.1
34 | счет-фактура | Провод ПВ 3*10 | м. | 120 | 48.98 |  |  |  | 5877.6
35 | счет-фактура | Саморез 4,2*16 пресшайба | шт | 700 | 0.32 |  |  |  | 224
36 | счет-фактура | Счетчик электроэнергии Меркурий 230ART-02PQRSIDN. 10-100А | шт | 9 | 3456.78 |  |  |  | 31111.02
37 | счет-фактура | Счетчик электроэнергии Меркурий 230ART-02PQRSIDN. 10-100А | шт | 8 | 3456.78 |  |  |  | 27654.24
38 | счет-фактура | Фоторезистор ФР-764 | шт | 17 | 131.53 |  |  |  | 2236.01
39 | счет-фактура | Фотореле УТФР-1М | шт | 17 | 576.27 |  |  |  | 9796.59
40 | счет-фактура | Хомут для кабеля 2,5*180 | шт | 700 | 0.42 |  |  |  | 294
41 | счет-фактура | Шина соединительная 63А 1п (54мод) | шт | 108 | 2.54 |  |  |  | 274.32
42 | счет-фактура | Шкаф управления уличным освещением | шт | 13 | 5963.31 |  |  |  | 77523.03
43 | счет-фактура | Щит ЩМП 06 (500*400*170) | шт | 8 | 1118.64 |  |  |  | 8949.12
Итого прямые затраты по разделу в текущих ценах | [8 empty] | 222136.87
Итого по разделу 2 Материалы Подрядчика | [8 empty] | 222136.87
Раздел 3. Материалы Заказчика
44 | прайс-лист | Блок управления реле БУР-16 | шт | 17 | 45000 |  |  |  | 765000
. | [8 empty] | 987136.87
Итого по разделу 3 Материалы Заказчика | [8 empty] | 987136.97
ИТОГИ ПО СМЕТЕ:
Итого прямые затраты по смете с учетом индексов, в текущих ценах | [8 empty] | 1213194.39 | 146933.11 | 33369.1 | 4948.43 |  | 1159.18 |  | 52.52
Накладные расходы | [8 empty] | 139427.25
108%*0,85 ФОТ (от 151881,54) (Поз. 1-14) | [8 empty] | 139427.25
Сметная прибыль | [8 empty] | 78978.4
65%*0,8 ФОТ (от 151881,54) (Поз. 1-14) | [8 empty] | 78978.4
Итоги по смете:
Итого | [8 empty] | 1431600.04 |  |  |  |  | 1159.18 |  | 52.52
Непредвиденные затраты 2% | [8 empty] | 28632
Итого с непредвиденными | [8 empty] | 1460232.04
НДС 18% | [8 empty] | 262841.7672
ВСЕГО по смете | [8 empty] | 1723073.8072 |  |  |  |  | 1159.18 |  | 52.52
[7 empty] | Составил: |  |  |  | Е. А. Менделёва